## 参数
内核各参数初版决定
参数名 | 参数 | 备注
取指宽度 | 4
发射宽度 | 2
指令队列总深度 | 16
重命名寄存器堆个数 | 64
动态分支预测器个数 | 1
分立式发射队列个数 | 3 | 1个用于ALU，1个用于LSU，一个用于BRU
发射队列深度 | 4/8？ | 按照不同的发射队列来决定？
ROB深度 | 32/16？？
取指AXI接口id号 | 1 | 暂定，不知道需不需要
访存AXI接口id号 | 2 | 暂定，不知道需不需要
取指流水线 | 3级 | 各做什么事情
分支预测消耗时间 | 2～3Cycle | 取决于具体设计，目前可以接受2Cycle的 收到PC->下周期出预测结果 使用next pc进行预测

## 存储部件数据格式
ROB entry
指令有效性 | 指令编号 | 所属分支编号 | PC | 是否需要写回 | 写回数据 | 所属运算单元 | 是否发生过异常 | 是否执行完毕

## TODOLIST
序号 | TODO | 类型 | 是否已完成 | 备注
1 | 编写AXI协议SRAM接口，支持AXI3协议； 不对axprot做要求; 不对axcache做要求 | IP |  | 1、目前只写了AR，R通道，AW，W，B通道还未写，未验证
2 | 编写AXI协议的空返回模块，用于返回一个为0的读事务数据，rresp返回2'b11 | IP
3 | 编写AXI协议的空写入模块，用于处理写事务数据; 主要是计数aw的控制信号，并且根据协议拉高b通道的信号，bresp返回2'b11 | IP

## Inst exec_type_code
指令执行名称 | 指令执行代码part1
加减法，比较 | 0 | 0 | 0 | 0 | 0 | 0 | 0 | 0 | 1 |  | 指令操作码解码
跳转 | 0 | 0 | 0 | 0 | 0 | 0 | 0 | 1 | 0
加载 | 0 | 0 | 0 | 0 | 0 | 0 | 1 | 0 | 0
存储 | 0 | 0 | 0 | 0 | 0 | 1 | 0 | 0 | 0
移位 | 0 | 0 | 0 | 0 | 1 | 0 | 0 | 0 | 0
逻辑操作 | 0 | 0 | 0 | 1 | 0 | 0 | 0 | 0 | 0
乘除求余 | 0 | 0 | 1 | 0 | 0 | 0 | 0 | 0 | 0
csr操作 | 0 | 1 | 0 | 0 | 0 | 0 | 0 | 0 | 0
指令执行细分 | 指令执行代码part2 | [8 empty] | 备注
加减法，比较 | U | pc | 减 |  |  | W | SLT | 加 | 立即数
lui | 0 | 0 | 0 | 0 | 0 | 0 | 0 | 0 | 1
auipc | 0 | 1 | 0 | 0 | 0 | 0 | 0 | 0 | 1
add | 0 | 0 | 0 | 0 | 0 | 0 | 0 | 1 | 0
addi | 0 | 0 | 0 | 0 | 0 | 0 | 0 | 1 | 1
sub | 0 | 0 | 1 | 0 | 0 | 0 | 0 | 0 | 0
slt | 0 | 0 | 0 | 0 | 0 | 0 | 1 | 0 | 0
sltu | 1 | 0 | 0 | 0 | 0 | 0 | 1 | 0 | 0
slti | 0 | 0 | 0 | 0 | 0 | 0 | 1 | 0 | 1
sltiu | 1 | 0 | 0 | 0 | 0 | 0 | 1 | 0 | 1
addiw | 0 | 0 | 0 | 0 | 0 | 1 | 0 | 1 | 1 | RV64
addw | 0 | 0 | 0 | 0 | 0 | 1 | 0 | 1 | 0
subw | 0 | 0 | 1 | 0 | 0 | 1 | 0 | 0 | 0
| U | Br | JL |  |  |  | 具体执行
跳转
jal | 0 | 0 | 1 | 0 | 0 | 0 | 0 | 0 | 0
jalr | 0 | 0 | 1 | 0 | 0 | 0 | 0 | 0 | 1
beq | 0 | 1 | 0 | 0 | 0 | 0 | 0 | 0 | 1
bne | 0 | 1 | 0 | 0 | 0 | 0 | 0 | 1 | 0
blt | 0 | 1 | 0 | 0 | 0 | 0 | 0 | 1 | 1
bge | 0 | 1 | 0 | 0 | 0 | 0 | 1 | 0 | 0
bltu | 1 | 1 | 0 | 0 | 0 | 0 | 0 | 1 | 1
bgeu | 1 | 1 | 0 | 0 | 0 | 0 | 1 | 0 | 0
| U |  |  |  |  | D | W | H | B
加载
lb | 0 | 0 | 0 | 0 | 0 | 0 | 0 | 0 | 1
lbu | 1 | 0 | 0 | 0 | 0 | 0 | 0 | 0 | 1
lh | 0 | 0 | 0 | 0 | 0 | 0 | 0 | 1 | 0
lhu | 1 | 0 | 0 | 0 | 0 | 0 | 0 | 1 | 0
lw | 0 | 0 | 0 | 0 | 0 | 0 | 1 | 0 | 0
lwu | 1 | 0 | 0 | 0 | 0 | 0 | 1 | 0 | 0 | RV64
ld | 0 | 0 | 0 | 0 | 0 | 1 | 0 | 0 | 0
| U |  |  |  |  | D | W | H | B
存储
sb | 0 | 0 | 0 | 0 | 0 | 0 | 0 | 0 | 1
sh | 0 | 0 | 0 | 0 | 0 | 0 | 0 | 1 | 0
sw | 0 | 0 | 0 | 0 | 0 | 0 | 1 | 0 | 0
sd | 0 | 0 | 0 | 0 | 0 | 1 | 0 | 0 | 0 | RV64
[5 empty] | W | 算数移位 | 右移 | 左移 | 立即数
移位
sll | 0 | 0 | 0 | 0 | 0 | 0 | 0 | 1 | 0
srl | 0 | 0 | 0 | 0 | 0 | 0 | 1 | 0 | 0
sra | 0 | 0 | 0 | 0 | 0 | 1 | 1 | 0 | 0
slli | 0 | 0 | 0 | 0 | 0 | 0 | 0 | 1 | 1
srli | 0 | 0 | 0 | 0 | 0 | 0 | 1 | 0 | 1
srai | 0 | 0 | 0 | 0 | 0 | 1 | 1 | 0 | 1
sllw | 0 | 0 | 0 | 0 | 1 | 0 | 0 | 1 | 0 | RV64
srlw | 0 | 0 | 0 | 0 | 1 | 0 | 1 | 0 | 0
sraw | 0 | 0 | 0 | 0 | 1 | 1 | 1 | 0 | 0
slliw | 0 | 0 | 0 | 0 | 1 | 0 | 0 | 1 | 1
srliw | 0 | 0 | 0 | 0 | 1 | 0 | 1 | 0 | 1
sraiw | 0 | 0 | 0 | 0 | 1 | 1 | 1 | 0 | 1
[6 empty] | 具体操作 |  |  | 立即数
逻辑操作
xor | 0 | 0 | 0 | 0 | 0 | 0 | 0 | 1 | 0
or | 0 | 0 | 0 | 0 | 0 | 0 | 1 | 0 | 0
and | 0 | 0 | 0 | 0 | 0 | 0 | 1 | 1 | 0
xori | 0 | 0 | 0 | 0 | 0 | 0 | 0 | 1 | 1
ori | 0 | 0 | 0 | 0 | 0 | 0 | 1 | 0 | 1
andi | 0 | 0 | 0 | 0 | 0 | 0 | 1 | 1 | 1
| U | S |  |  | W | H | REM | D I V | MUL
乘除求余
mul | 0 | 0 | 0 | 0 | 0 | 0 | 0 | 0 | 1
mulh | 0 | 0 | 0 | 0 | 0 | 1 | 0 | 0 | 1
mulhsu | 1 | 1 | 0 | 0 | 0 | 1 | 0 | 0 | 1
mulhu | 1 | 0 | 0 | 0 | 0 | 1 | 0 | 0 | 1
div | 0 | 0 | 0 | 0 | 0 | 0 | 0 | 1 | 0
divu | 1 | 0 | 0 | 0 | 0 | 0 | 0 | 1 | 0
remu | 1 | 0 | 0 | 0 | 0 | 0 | 1 | 0 | 0
mulw | 0 | 0 | 0 | 0 | 1 | 0 | 0 | 0 | 1 | RV64
divw | 0 | 0 | 0 | 0 | 1 | 0 | 0 | 1 | 0
divuw | 1 | 0 | 0 | 0 | 1 | 0 | 0 | 1 | 0
remw | 0 | 0 | 0 | 0 | 1 | 0 | 1 | 0 | 0
remuw | 1 | 0 | 0 | 0 | 1 | 0 | 1 | 0 | 0
csr操作