## 参数
内核各参数初版决定
参数名 | 参数 | 备注
取指宽度 | 4
发射宽度 | 2
指令队列总深度 | 16
重命名寄存器堆个数 | 64
动态分支预测器个数 | 1
分立式发射队列个数 | 3 | 1个用于ALU，1个用于LSU，一个用于BRU
发射队列深度 | 4/8？ | 按照不同的发射队列来决定？
ROB深度 | 32/16？？
取指AXI接口id号 | 1 | 暂定，不知道需不需要
访存AXI接口id号 | 2 | 暂定，不知道需不需要
取指流水线 | 3级 | 各做什么事情
分支预测消耗时间 | 2～3Cycle | 取决于具体设计，目前可以接受2Cycle的 收到PC->下周期出预测结果 使用next pc进行预测

## 存储部件数据格式
ROB entry
指令有效性 | 指令编号 | 所属分支编号 | PC | 是否需要写回 | 写回数据 | 所属运算单元 | 是否发生过异常 | 是否执行完毕

## TODOLIST
序号 | TODO | 类型 | 是否已完成 | 备注
1 | 编写AXI协议SRAM接口，支持AXI3协议； 不对axprot做要求; 不对axcache做要求 | IP
2 | 编写AXI协议的空返回模块，用于返回一个为0的读事务数据 | IP
3 | 编写AXI协议的空写入模块，用于处理写事务数据; 主要是计数aw的控制信号，并且根据协议拉高b通道的信号 | IP